## 0 - MEMÓRIA DE CÁLCULO
MEMÓRIA DE CÁLCULO - PAVIMENTAÇÃO CAIXA
Item | Código | Banco | Descrição | Und | Quantidade | Altura (m) | Área (m²) | Largura (m) | Comprimento (m) | Total
1 |  |  | ADMINISTRAÇÃO LOCAL
1.1 | PMC - 017 | Próprio | ADMINISTRAÇÃO LOCAL | MÊS
|  |  | Cronograma |  | 6 |  |  |  |  | 6
2 |  |  | SERVIÇOS PRELIMINARES
2.1 | 103689 | SINAPI | FORNECIMENTO E INSTALAÇÃO DE PLACA DE OBRA COM CHAPA GALVANIZADA E ESTRUTURA DE MADEIRA. AF_03/2022_PS | M2
|  |  | Placa Padrão |  |  | 2 |  |  | 4 | 8
3 |  |  | RUA HILDA CONSTANCIA DE JESUS
3.1 |  |  | PAVIMENTAÇÃO
3.1.1 | 100575 | SINAPI | REGULARIZAÇÃO DE SUPERFÍCIES COM MOTONIVELADORA. AF_11/2019 | M2 | [5 empty] | 1425.406
|  |  | Área de Intervenção - Conforme Projeto |  |  |  |  | 8.2 | 173.83 | 1425.406
3.1.2 | 101169 | SINAPI | EXECUÇÃO DE PAVIMENTO EM PARALELEPÍPEDOS, REJUNTAMENTO COM ARGAMASSA TRAÇO 1:3 (CIMENTO E AREIA). AF_05/2020 | M2 | [5 empty] | 830.59
|  |  | Conforme Projeto Geometrico (PRANCHA 2/5) |  |  |  | 830.59 |  |  | 830.59
3.1.3 | 94273 | SINAPI | ASSENTAMENTO DE GUIA (MEIO-FIO) EM TRECHO RETO, CONFECCIONADA EM CONCRETO PRÉ-FABRICADO, DIMENSÕES 100X15X13X30 CM (COMPRIMENTO X BASE INFERIOR X BASE SUPERIOR X ALTURA). AF_01/2024 | M | [5 empty] | 381.32
|  |  | Canteiro Direito - Rua Romildo Vieira Calado -> Rua Antonio Fidelis da Silva | [5 empty] | 176.08 | 176.08
|  |  | Canteiro Esquerdo - Rua Romildo Vieira Calado -> Rua Antonio Fidelis da Silva | [5 empty] | 172.24 | 172.24
|  |  | Travamento das Travessias |  | 6 |  |  |  | 5.5 | 33
3.1.4 | 94281 | SINAPI | EXECUÇÃO DE SARJETA DE CONCRETO USINADO, MOLDADA IN LOCO EM TRECHO RETO, 30 CM BASE X 15 CM ALTURA. AF_01/2024 | M | [5 empty] | 348.32
|  |  | Canteiro Direito - Rua Romildo Vieira Calado -> Rua Antonio Fidelis da Silva | [5 empty] | 176.08 | 176.08
|  |  | Canteiro Esquerdo - Rua Romildo Vieira Calado -> Rua Antonio Fidelis da Silva | [5 empty] | 172.24 | 172.24
3.1.5 | 92406 | SINAPI | EXECUÇÃO DE PAVIMENTO EM PISO INTERTRAVADO, COM BLOCO 16 FACES DE 22 X 11 CM, ESPESSURA 10 CM. AF_10/2022 | M2 | [5 empty] | 24.75
|  |  | Conforme Projeto |  | 3 |  | 8.25 |  |  | 24.75
3.2 |  |  | PASSEIO
3.2.1 | 94319 | SINAPI | ATERRO MANUAL DE VALAS COM SOLO ARGILO-ARENOSO. AF_08/2023 | M3 | [5 empty] | 62.4375
|  |  | Canteiro Direito - Rua Romildo Vieira Calado -> Rua Antonio Fidelis da Silva |  |  | 0.15 | 210.81 |  |  | 31.6215
|  |  | Canteiro Esquerdo - Rua Romildo Vieira Calado -> Rua Antonio Fidelis da Silva |  |  | 0.15 | 205.44 |  |  | 30.816
3.2.2 | 94992 | SINAPI | EXECUÇÃO DE PASSEIO (CALÇADA) OU PISO DE CONCRETO COM CONCRETO MOLDADO IN LOCO, FEITO EM OBRA, ACABAMENTO CONVENCIONAL, ESPESSURA 6 CM, ARMADO. AF_08/2022 | M2 | [5 empty] | 416.25
|  |  | Canteiro Direito - Rua Romildo Vieira Calado -> Rua Antonio Fidelis da Silva |  |  |  | 210.81 |  |  | 210.81
|  |  | Canteiro Esquerdo - Rua Romildo Vieira Calado -> Rua Antonio Fidelis da Silva |  |  |  | 205.44 |  |  | 205.44
3.2.3 | 38135 | SINAPI-I | PISO TATIL / PODOTATIL, LADRILHO HIDRAULICO / CONCRETO, *25 X 25* CM, E= *2,5* CM, PADRAO TATIL ALERTA OU DIRECIONAL, COR AMARELA | M2 | [5 empty] | 8.46
|  |  | Podotatil do Passeio |  | 6 |  | 0.72 |  |  | 4.32
|  |  | Podotatil Travessia |  | 3 |  | 1.38 |  |  | 4.14
3.2.4 | 95474 | SINAPI | ALVENARIA DE EMBASAMENTO EM TIJOLOS CERAMICOS MACICOS 5X10X20CM, ASSENTADO COM ARGAMASSA TRACO 1:2:8 (CIMENTO, CAL E AREIA) | M3 | [5 empty] | 10.4256
|  |  | Canteiro Direito - Rua Romildo Vieira Calado -> Rua Antonio Fidelis da Silva |  |  | 0.15 |  | 0.2 | 176.08 | 5.2824
|  |  | Canteiro Esquerdo - Rua Romildo Vieira Calado -> Rua Antonio Fidelis da Silva |  |  | 0.15 |  | 0.2 | 171.44 | 5.1432
3.3 |  |  | SINALIZAÇÃO
3.3.1 | 5213440 | SICRO | Placa de regulamentação em aço D = 0,60 m - película retrorrefletiva tipo I + SI - fornecimento e implantação | UN | [5 empty] | 2
|  |  | PLACA DE REGULAMENTAÇÃO DE VELOCIDADE |  | 2 |  |  |  |  | 2
3.3.2 | 5213444 | SICRO | Placa de regulamentação em aço, R1 lado 0,248 m - película retrorrefletiva tipo I + SI - fornecimento e implantação | UN | [5 empty] | 2
|  |  | PLACA DE REGULAMENTAÇÃO DE PARE |  | 2 |  |  |  |  | 2
3.3.3 | 5216111 | SICRO | Suporte para placa de sinalização em madeira de lei tratada 8 x 8 cm - fornecimento e implantação | UN | [5 empty] | 10
|  |  | SUPORTES PARA AS PLACAS DE REGULAMENTAÇÃO E ADVERTENCIA |  | 10 |  |  |  |  | 10
3.3.4 | 73916/002 | SINAPI | PLACA ESMALTADA PARA IDENTIFICAÇÃO NR DE RUA, DIMENSÕES 45X25CM | UN | [5 empty] | 2
|  |  | Área de Intervenção - Conforme Projeto |  | 2 |  |  |  |  | 2
3.3.5 | 5213464 | SICRO | Placa de advertência em aço, lado de 0,60 m - película retrorrefletiva tipo I + SI - fornecimento e implantação | UN | [5 empty] | 6
|  |  | PLACA DE ADVERTENCIA DE TRAVESSIA DE PEDESTRE |  | 6 |  |  |  |  | 6
3.3.6 | 102509 | SINAPI | PINTURA DE FAIXA DE PEDESTRE OU ZEBRADA TINTA RETRORREFLETIVA A BASE DE RESINA ACRÍLICA COM MICROESFERAS DE VIDRO, E = 30 CM, APLICAÇÃO MANUAL. AF_05/2021 | M2 | [5 empty] | 8.91
|  |  | Área de Pintura para Cada Travessia |  | 3 |  | 2.97 |  |  | 8.91
4 |  |  | AV. MIGUEL PEREIRA NETO - ACESSO MARIA JOSEFA
4.1 |  |  | PAVIMENTAÇÃO
4.1.1 | 100575 | SINAPI | REGULARIZAÇÃO DE SUPERFÍCIES COM MOTONIVELADORA. AF_11/2019 | M2 | [5 empty] | 6951.75
|  |  | Área de Intervenção - Conforme Projeto |  |  |  | 6951.75 |  |  | 6951.75
4.1.2 | 101169 | SINAPI | EXECUÇÃO DE PAVIMENTO EM PARALELEPÍPEDOS, REJUNTAMENTO COM ARGAMASSA TRAÇO 1:3 (CIMENTO E AREIA). AF_05/2020 | M2 | [5 empty] | 3712.84
|  |  | Conforme Projeto |  |  |  | 3712.84 |  |  | 3712.84
4.1.3 | 94273 | SINAPI | ASSENTAMENTO DE GUIA (MEIO-FIO) EM TRECHO RETO, CONFECCIONADA EM CONCRETO PRÉ-FABRICADO, DIMENSÕES 100X15X13X30 CM (COMPRIMENTO X BASE INFERIOR X BASE SUPERIOR X ALTURA). AF_01/2024 | M | [5 empty] | 1339.21
|  |  | Canteiro Direito - Sentido Av. Miguel Pereira Neto -> Maria Josefa - E00-E11 | [5 empty] | 223.9 | 223.9
|  |  | Canteiro Direito - Sentido Av. Miguel Pereira Neto -> Maria Josefa - E12-E15 | [5 empty] | 80 | 80
|  |  | Canteiro Direito - Sentido Av. Miguel Pereira Neto -> Maria Josefa - E15-E15+15,08 | [5 empty] | 6.25 | 6.25
|  |  | Canteiro Esquerdo - Sentido Av. Miguel Pereira Neto -> Maria Josefa - E00-E08 | [5 empty] | 147.7 | 147.7
|  |  | Canteiro Esquerdo - Sentido Av. Miguel Pereira Neto -> Maria Josefa - E08-E15+15,52 | [5 empty] | 154.28 | 154.28
|  |  | Canteiro Central - Contorno - E00-E06 | [5 empty] | 253.42 | 253.42
|  |  | Canteiro Central - Contorno - E06-E08 | [5 empty] | 67.25 | 67.25
|  |  | Canteiro Central - Contorno - E08-E15 | [5 empty] | 272.61 | 272.61
|  |  | Travamento das Travessias Maiores |  | 6 |  |  |  | 14.3 | 85.8
|  |  | Travamento das Travessias Menores |  | 8 |  |  |  | 6 | 48
4.1.4 | 94281 | SINAPI | EXECUÇÃO DE SARJETA DE CONCRETO USINADO, MOLDADA IN LOCO EM TRECHO RETO, 30 CM BASE X 15 CM ALTURA. AF_01/2024 | M | [5 empty] | 612.13
|  |  | Canteiro Direito - Sentido Av. Miguel Pereira Neto -> Maria Josefa - E00-E11 | [5 empty] | 223.9 | 223.9
|  |  | Canteiro Direito - Sentido Av. Miguel Pereira Neto -> Maria Josefa - E12-E15 | [5 empty] | 80 | 80
|  |  | Canteiro Direito - Sentido Av. Miguel Pereira Neto -> Maria Josefa - E15-E15+15,08 | [5 empty] | 6.25 | 6.25
|  |  | Canteiro Esquerdo - Sentido Av. Miguel Pereira Neto -> Maria Josefa - E00-E08 | [5 empty] | 147.7 | 147.7
|  |  | Canteiro Esquerdo - Sentido Av. Miguel Pereira Neto -> Maria Josefa - E08-E15+15,52 | [5 empty] | 154.28 | 154.28
4.1.5 | 92406 | SINAPI | EXECUÇÃO DE PAVIMENTO EM PISO INTERTRAVADO, COM BLOCO 16 FACES DE 22 X 11 CM, ESPESSURA 10 CM. AF_10/2022 | M2 | [5 empty] | 100.35
|  |  | Conforme Projeto |  | 4 |  | 9 |  |  | 36
|  |  | Conforme Projeto |  | 3 |  | 21.45 |  |  | 64.35
4.2 |  |  | PASSEIO
4.2.1 | 94319 | SINAPI | ATERRO MANUAL DE VALAS COM SOLO ARGILO-ARENOSO. AF_08/2023 | M3 | [5 empty] | 244.563
|  |  | Canteiro Direito - Sentido Av. Miguel Pereira Neto -> Maria Josefa - E00-E11 |  |  | 0.15 | 331.81 |  |  | 49.7715
|  |  | Canteiro Direito - Sentido Av. Miguel Pereira Neto -> Maria Josefa - E12-E15 |  |  | 0.15 | 116.09 |  |  | 17.4135
|  |  | Canteiro Direito - Sentido Av. Miguel Pereira Neto -> Maria Josefa - E15-E15+15,08 |  |  | 0.15 | 5.5 |  |  | 0.825
|  |  | Canteiro Esquerdo - Sentido Av. Miguel Pereira Neto -> Maria Josefa - E00-E08 |  |  | 0.15 | 217.99 |  |  | 32.6985
|  |  | Canteiro Esquerdo - Sentido Av. Miguel Pereira Neto -> Maria Josefa - E08-E15+15,52 |  |  | 0.15 | 224.71 |  |  | 33.7065
|  |  | Canteiro Central - Contorno - E00-E06 |  |  | 0.15 | 372.36 |  |  | 55.854
|  |  | Canteiro Central - Contorno - E06-E08 |  |  | 0.15 | 92.97 |  |  | 13.9455
|  |  | Canteiro Central - Contorno - E08-E15 |  |  | 0.15 | 268.99 |  |  | 40.3485
4.2.2 | 94992 | SINAPI | EXECUÇÃO DE PASSEIO (CALÇADA) OU PISO DE CONCRETO COM CONCRETO MOLDADO IN LOCO, FEITO EM OBRA, ACABAMENTO CONVENCIONAL, ESPESSURA 6 CM, ARMADO. AF_08/2022 | M2 | [5 empty] | 1630.42
|  |  | Canteiro Direito - Sentido Av. Miguel Pereira Neto -> Maria Josefa - E00-E11 |  |  |  | 331.81 |  |  | 331.81
|  |  | Canteiro Direito - Sentido Av. Miguel Pereira Neto -> Maria Josefa - E12-E15 |  |  |  | 116.09 |  |  | 116.09
|  |  | Canteiro Direito - Sentido Av. Miguel Pereira Neto -> Maria Josefa - E15-E15+15,08 |  |  |  | 5.5 |  |  | 5.5
|  |  | Canteiro Esquerdo - Sentido Av. Miguel Pereira Neto -> Maria Josefa - E00-E08 |  |  |  | 217.99 |  |  | 217.99
|  |  | Canteiro Esquerdo - Sentido Av. Miguel Pereira Neto -> Maria Josefa - E08-E15+15,52 |  |  |  | 224.71 |  |  | 224.71
|  |  | Canteiro Central - Contorno - E00-E06 |  |  |  | 372.36 |  |  | 372.36
|  |  | Canteiro Central - Contorno - E06-E08 |  |  |  | 92.97 |  |  | 92.97
|  |  | Canteiro Central - Contorno - E08-E15 |  |  |  | 268.99 |  |  | 268.99
4.2.3 | 38135 | SINAPI-I | PISO TATIL / PODOTATIL, LADRILHO HIDRAULICO / CONCRETO, *25 X 25* CM, E= *2,5* CM, PADRAO TATIL ALERTA OU DIRECIONAL, COR AMARELA | M2 | [5 empty] | 26.82
|  |  | Podotatil do Passeio - E1 |  | 4 |  | 0.72 |  |  | 2.88
|  |  | Podotatil Travessia - E1 |  | 2 |  | 1.5 |  |  | 3
|  |  | Podotatil do Passeio - E5 |  | 4 |  | 0.72 |  |  | 2.88
|  |  | Podotatil Travessia - E5 |  | 2 |  | 1.5 |  |  | 3
|  |  | Podotatil do Passeio - E9 |  | 2 |  | 0.72 |  |  | 1.44
|  |  | Podotatil Travessia - E9 |  |  |  | 3.58 |  |  | 3.58
|  |  | Podotatil do Passeio - E12 |  | 2 |  | 0.72 |  |  | 1.44
|  |  | Podotatil Travessia - E12 |  |  |  | 3.58 |  |  | 3.58
|  |  | Podotatil do Passeio - E15 |  | 2 |  | 0.72 |  |  | 1.44
|  |  | Podotatil Travessia - E15 |  |  |  | 3.58 |  |  | 3.58
4.2.4 | 95474 | SINAPI | ALVENARIA DE EMBASAMENTO EM TIJOLOS CERAMICOS MACICOS 5X10X20CM, ASSENTADO COM ARGAMASSA TRACO 1:2:8 (CIMENTO, CAL E AREIA) | M3 | [5 empty] | 26.9883
|  |  | Canteiro Direito - Sentido Av. Miguel Pereira Neto -> Maria Josefa - E00-E11 |  |  | 0.15 |  | 0.2 | 221.78 | 6.6534
|  |  | Canteiro Direito - Sentido Av. Miguel Pereira Neto -> Maria Josefa - E12-E15 |  |  | 0.15 |  | 0.2 | 78.04 | 2.3412
|  |  | Canteiro Direito - Sentido Av. Miguel Pereira Neto -> Maria Josefa - E15-E15+15,08 |  |  | 0.15 |  | 0.2 | 4.32 | 0.1296
|  |  | Canteiro Esquerdo - Sentido Av. Miguel Pereira Neto -> Maria Josefa - E00-E08 |  |  | 0.15 |  | 0.2 | 146.17 | 4.3851
|  |  | Canteiro Esquerdo - Sentido Av. Miguel Pereira Neto -> Maria Josefa - E08-E15+15,52 |  |  | 0.15 |  | 0.2 | 148.23 | 4.4469
|  |  | Canteiro Central - Contorno - E00-E06 |  |  | 0.15 |  | 0.2 | 243.51 | 7.3053
|  |  | Canteiro Central - Contorno - E06-E08 |  |  | 0.15 |  | 0.2 | 57.56 | 1.7268
4.3 |  |  | SINALIZAÇÃO
4.3.1 | 5213440 | SICRO | Placa de regulamentação em aço D = 0,60 m - película retrorrefletiva tipo I + SI - fornecimento e implantação | UN | [5 empty] | 8
|  |  | PLACA DE REGULAMENTAÇÃO DE VELOCIDADE |  | 8 |  |  |  |  | 8
4.3.2 | 5213444 | SICRO | Placa de regulamentação em aço, R1 lado 0,248 m - película retrorrefletiva tipo I + SI - fornecimento e implantação | UN | [5 empty] | 2
|  |  | PLACA DE REGULAMENTAÇÃO DE PARE |  | 2 |  |  |  |  | 2
4.3.3 | 5216111 | SICRO | Suporte para placa de sinalização em madeira de lei tratada 8 x 8 cm - fornecimento e implantação | UN | [5 empty] | 24
|  |  | SUPORTES PARA AS PLACAS DE REGULAMENTAÇÃO E ADVERTENCIA |  | 24 |  |  |  |  | 24
4.3.4 | 73916/002 | SINAPI | PLACA ESMALTADA PARA IDENTIFICAÇÃO NR DE RUA, DIMENSÕES 45X25CM | UN | [5 empty] | 2
|  |  | Área de Intervenção - Conforme Projeto |  | 2 |  |  |  |  | 2
4.3.5 | 5213464 | SICRO | Placa de advertência em aço, lado de 0,60 m - película retrorrefletiva tipo I + SI - fornecimento e implantação | UN | [5 empty] | 14
|  |  | PLACA DE ADVERTENCIA DE TRAVESSIA DE PEDESTRE |  | 14 |  |  |  |  | 14
3.3.6 | 102509 | SINAPI | PINTURA DE FAIXA DE PEDESTRE OU ZEBRADA TINTA RETRORREFLETIVA A BASE DE RESINA ACRÍLICA COM MICROESFERAS DE VIDRO, E = 30 CM, APLICAÇÃO MANUAL. AF_05/2021 | M2 | [5 empty] | 36.96
|  |  | Área de Pintura das Travessias Maiores |  | 3 |  | 7.92 |  |  | 23.76
|  |  | Área de Pintura das Travessias Menores |  | 4 |  | 3.3 |  |  | 13.2
5 |  |  | AV. MOACIR SOARES
5.1 |  |  | PAVIMENTAÇÃO
5.1.1 | 100575 | SINAPI | REGULARIZAÇÃO DE SUPERFÍCIES COM MOTONIVELADORA. AF_11/2019 | M2 | [5 empty] | 1183.4
|  |  | Área de Intervenção - Conforme Projeto |  |  |  | 1183.4 |  |  | 1183.4
5.1.2 | 101169 | SINAPI | EXECUÇÃO DE PAVIMENTO EM PARALELEPÍPEDOS, REJUNTAMENTO COM ARGAMASSA TRAÇO 1:3 (CIMENTO E AREIA). AF_05/2020 | M2 | [5 empty] | 762.6
|  |  | Conforme Projeto |  |  |  | 762.6 |  |  | 762.6
5.1.3 | 94273 | SINAPI | ASSENTAMENTO DE GUIA (MEIO-FIO) EM TRECHO RETO, CONFECCIONADA EM CONCRETO PRÉ-FABRICADO, DIMENSÕES 100X15X13X30 CM (COMPRIMENTO X BASE INFERIOR X BASE SUPERIOR X ALTURA). AF_01/2024 | M | [5 empty] | 273.05
|  |  | Canteiro Direito - Sentido -> BR 104 | [5 empty] | 120.33 | 120.33
|  |  | Canteiro Esquerdo - Sentido -> BR 104 | [5 empty] | 124.72 | 124.72
|  |  | Travamento das Travessias |  | 4 |  |  |  | 7 | 28
5.1.4 | 94281 | SINAPI | EXECUÇÃO DE SARJETA DE CONCRETO USINADO, MOLDADA IN LOCO EM TRECHO RETO, 30 CM BASE X 15 CM ALTURA. AF_01/2024 | M | [5 empty] | 245.05
|  |  | Canteiro Direito - Sentido -> BR 104 | [5 empty] | 120.33 | 120.33
|  |  | Canteiro Esquerdo - Sentido -> BR 104 | [5 empty] | 124.72 | 124.72
5.1.5 | 92406 | SINAPI | EXECUÇÃO DE PAVIMENTO EM PISO INTERTRAVADO, COM BLOCO 16 FACES DE 22 X 11 CM, ESPESSURA 10 CM. AF_10/2022 | M2 | [5 empty] | 21
|  |  | Conforme Projeto |  | 2 |  | 10.5 |  |  | 21
5.2 |  |  | PASSEIO
5.2.1 | 94319 | SINAPI | ATERRO MANUAL DE VALAS COM SOLO ARGILO-ARENOSO. AF_08/2023 | M3 | [5 empty] | 43.7295
|  |  | Canteiro Direito - Sentido -> BR 104 |  |  | 0.15 | 143.12 |  |  | 21.468
|  |  | Canteiro Esquerdo - Sentido -> BR 104 |  |  | 0.15 | 148.41 |  |  | 22.2615
5.2.2 | 94992 | SINAPI | EXECUÇÃO DE PASSEIO (CALÇADA) OU PISO DE CONCRETO COM CONCRETO MOLDADO IN LOCO, FEITO EM OBRA, ACABAMENTO CONVENCIONAL, ESPESSURA 6 CM, ARMADO. AF_08/2022 | M2 | [5 empty] | 291.53
|  |  | Canteiro Direito - Sentido -> BR 104 |  |  |  | 143.12 |  |  | 143.12
|  |  | Canteiro Esquerdo - Sentido -> BR 104 |  |  |  | 148.41 |  |  | 148.41
5.2.3 | 38135 | SINAPI-I | PISO TATIL / PODOTATIL, LADRILHO HIDRAULICO / CONCRETO, *25 X 25* CM, E= *2,5* CM, PADRAO TATIL ALERTA OU DIRECIONAL, COR AMARELA | M2 | [5 empty] | 6.38
Canteiro Direito - Sentido -> BR 104
|  |  | Podotatil do Passeio |  | 2 |  | 0.72 |  |  | 1.44
Canteiro Esquerdo - Sentido -> BR 104
|  |  | Podotatil do Passeio |  | 2 |  | 0.72 |  |  | 1.44
|  |  | Podotatil Travessia |  | 2 |  | 1.75 |  |  | 3.5
5.2.4 | 95474 | SINAPI | ALVENARIA DE EMBASAMENTO EM TIJOLOS CERAMICOS MACICOS 5X10X20CM, ASSENTADO COM ARGAMASSA TRACO 1:2:8 (CIMENTO, CAL E AREIA) | M3 | [5 empty] | 7.3068
|  |  | Canteiro Direito - Sentido -> BR 104 |  |  | 0.15 |  | 0.2 | 119.53 | 3.5859
|  |  | Canteiro Esquerdo - Sentido -> BR 104 |  |  | 0.15 |  | 0.2 | 124.03 | 3.7209
5.3 |  |  | SINALIZAÇÃO
5.3.1 | 5213440 | SICRO | Placa de regulamentação em aço D = 0,60 m - película retrorrefletiva tipo I + SI - fornecimento e implantação | UN | [5 empty] | 2
|  |  | PLACA DE REGULAMENTAÇÃO DE VELOCIDADE |  | 2 |  |  |  |  | 2
5.3.2 | 5213444 | SICRO | Placa de regulamentação em aço, R1 lado 0,248 m - película retrorrefletiva tipo I + SI - fornecimento e implantação | UN | [5 empty] | 1
|  |  | PLACA DE REGULAMENTAÇÃO DE PARE |  | 1 |  |  |  |  | 1
5.3.3 | 5216111 | SICRO | Suporte para placa de sinalização em madeira de lei tratada 8 x 8 cm - fornecimento e implantação | UN | [5 empty] | 7
|  |  | SUPORTES PARA AS PLACAS DE REGULAMENTAÇÃO E ADVERTENCIA |  | 7 |  |  |  |  | 7
5.3.4 | 73916/002 | SINAPI | PLACA ESMALTADA PARA IDENTIFICAÇÃO NR DE RUA, DIMENSÕES 45X25CM | UN | [5 empty] | 2
|  |  | Área de Intervenção - Conforme Projeto |  | 2 |  |  |  |  | 2
5.3.5 | 5213464 | SICRO | Placa de advertência em aço, lado de 0,60 m - película retrorrefletiva tipo I + SI - fornecimento e implantação | UN | [5 empty] | 4
|  |  | PLACA DE ADVERTENCIA DE TRAVESSIA DE PEDESTRE |  | 4 |  |  |  |  | 4
5.3.6 | 102509 | SINAPI | PINTURA DE FAIXA DE PEDESTRE OU ZEBRADA TINTA RETRORREFLETIVA A BASE DE RESINA ACRÍLICA COM MICROESFERAS DE VIDRO, E = 30 CM, APLICAÇÃO MANUAL. AF_05/2021 | M2 | [5 empty] | 7.92
|  |  | Área de Pintura para Cada Travessia |  | 2 |  | 3.96 |  |  | 7.92